## Feuille1
Category	Quantity	Reference	Value	Description	Order Code
Resistors	1	R2	97.6K	1/4W metal film	MFR-25FRF52-97K6
Resistors	1	R3	75K	1/4W metal film	MFR-25FRF52-75K
Resistors	1	R4	62K	1/4W metal film	MFR-25FRF52-62K
Resistors	1	R5	51K	1/4W metal film	MFR-25FRF52-51K
Resistors	1	R6	47K	1/4W metal film	MFR-25FRF52-47K
Resistors	1	R7	39K	1/4W metal film	MFR-25FRF52-39K
Resistors	1	R8	33K	1/4W metal film	MFR-25FRF52-33K
Resistors	1	R9	28.7K	1/4W metal film	MFR-25FRF52-28K7
Capacitor	1	C1	1UF to 4.7UF	25V / 2.5mm spacing	UVP1H010MDD1TA	Set On Test / commutation click sound
Miscellaneous	1	SW1	1P12C	LORLIN CK 1P12C	CK1049
Miscellaneous	1	IN/OUT	CONN-SIL3	2.54mm spacing	282834-3